## Sheet1
监控设备技术参数要求
序号 | 名称 | 参数 | 数量 | 单位
1 | 前端视频采集设备 | 一、核心成像参数 像素/分辨率：200万（1080P），1920×1080@25fps，三码流输出 传感器：1/2.7"逐行扫描CMOS，全彩高感光 最低照度：彩色 0.0005Lux@F1.0、AGC开启；0Lux白光补光仍彩色成像（无红外） 光圈：F1.0超大固定光圈（全彩关键配置），M12镜头接口 快门：1/3s～1/100000s；120dB超宽动态WDR、3D降噪、强光抑制、背光补偿 二、镜头&视场 焦距水平视角垂直视角最远景深2.8mm106°57°1.7m~∞4mm84°45°2.1m~∞6mm55°30°3.5m~∞ 三、补光（真全彩暖白光，无红外） 补光灯：柔光暖白光LED，无红外灯，夜晚全程彩色画面 补光距离：最远30米，自带防过曝算法 四、编码&存储 编码：H.265+ Smart265 / H.264，码率32Kbps~8Mbps 选配SD卡：-S型号支持Micro SD最大128G本地存储 内置MIC拾音（后缀U/D标配内置麦克风） 五、供电与防护 供电：POE 802.3af（-L）/DC12V（-D非POE），整机功耗≤7.5W 防护：IP66防尘防水（室内半球），部分筒型IP67 工作环境：-10℃~+40℃，湿度＜95%无凝露 六、协议&智能 协议：ONVIF、ISAPI、GB28181、Ehome 智能：越界侦测、区域入侵、移动侦测、遮挡报警、ROI编码 安装：三轴可调（水平360°/垂直75°/旋转360°），吊顶/吸顶安装 | 15 | 台
2 | 存储与管理设备NVR | 一、清单项目名称 32路8盘位高清网络硬盘录像机NVR 二、核心技术参数 1、接入与编码 接入：32路IP摄像机接入，接入带宽320Mbps，最大支持800万像素IPC预览存储 编码：支持Smart265/H.265+/H.265/H.264全兼容，搭配全彩200万摄像头省50%存储空间 协议：GB28181国标、ONVIF、ISAPI、Ehome，兼容第三方摄像机，对接政务监管平台 2、解码输出 视频输出：HDMI×2+VGA×1，HDMI支持4K(3840×2160)@60Hz异源输出，主辅显示器分开预览回放 解码能力：最大24路1080P同时解码预览；本地同步回放16路1080P同步回放、倒放 画面分割：1/4/9/16/25/32画面分割预览 3、硬盘存储（8盘位重点） 8个SATA硬盘接口（前置热插拔），单盘最大支持16TB监控硬盘，整机最大容量128TB 支持硬盘分组、异常盘报警、智能录像（定时/移动侦测/报警录像），支持USB/硬盘整机备份 4、硬件接口 网口：双千兆RJ45网口（10/100/1000M自适应），可内外网隔离、双链路冗余 USB：前置2×USB2.0、后置1×USB3.0，U盘备份、外设接入；16路报警输入+4路报警输出，支持外接报警主机 机箱：2U机架式，标准机柜安装，AC220V供电，工作温度-10℃~+55℃[__LINK_ICON] 5、智能与远程 智能：自带AI人车分类检索，按人/车/时间快速搜录像，过滤无效录像，支持越界、区域入侵事件联动报警 远程：APP云远程预览、回放、参数配置，外网手机随时随地查看画面 三、清单项目特征 32路8盘位NVR，嵌入式系统，双千兆网口，HDMI4K异源输出；8盘SATA热插拔，单盘16TB；H.265+智能编码，16路同步回放；AI人车智能检索，支持GB28181国标对接，2U机架式 | 1 | 台
3 | 传输网络设备 | 交换容量：20Gbps，包转发率：14.88Mpps 符合IEEE802.3af/at供电标准，整机PoE功率110W PD功率智能检测系统级过载保护 支持6KV防浪涌 支持桌面/壁挂式安装 | 4 | 台
4 | 网络汇聚核心传输设备 | 二层网管交换机，交换容量336Gbps，包转发率78Mpps，24口10/100/1000Mbps自适应电口交换机，固化4个SFP千兆光口，支持VLAN、ACL、端口镜像、端口聚合等功能，支持APP和MACC云平台统一管理 | 1 | 台
5 | 以太网光电转换 | 支持1个千兆SC接口，支持1个10/100/1000Mbps自适应RJ45 端口支持IEEE 802.3、IEEE 802.3u、IEEE 802.3x、IEEE 802.3ab等网络标准即插即用，快速转发：光纤收发器只需要插入即可，无需任何配置高速无损传输数据最远可达3km4kV防雷设计，品质保证波分复用，单纤数据转发，节约一半布线成本准工业级全金属设计外壳，坚固耐用，散热能力强 | 5 | 对
6 | 传输网络设备 | 一、基础参数 非网管、即插即用，无WEB管理、无VLAN配置 端口：8个RJ45 10/100/1000M自适应全千兆电口，兼容超五类、六类网线，自动协商全/半双工 背板带宽：16Gbps，线速转发；整机包转发率11.9Mpps，无阻塞转发所有端口千兆流量 MAC地址表：4K MAC地址缓存，大容量缓存适配监控大流量视频传输 二、电气&防雷 端口防雷：业务口4KV防雷（共模），防浪涌雷击，适配室外摄像头就近接入使用 供电：AC 100V~240V 50/60Hz国标交流外置电源，整机功耗≤8W，无风扇静音散热 遵循标准：IEEE802.3、802.3u、802.3ab千兆以太网协议，支持IEEE802.3x全双工流控、背压半双工流控 三、物理与环境 机身：桌面式，尺寸155mm×92mm×26mm，可壁挂安装 工作温度：0℃～+50℃；存储：-40℃～+70℃；湿度10%～90%（无凝露） 指示灯：每口LINK/ACT链路灯+整机电源指示灯，实时查看端口通断状态 四、适用场景 监控摄像机组网、办公室PC接入、弱电箱组网，不支持POE供电 | 6 | 台
7 | 网络信息模块 | 国标86型单口六类网络面板 一、执行标准 GB/T50312-2016、YD/T926.3、ANSI/TIA568-C.2、ISO/IEC11801六类布线规范 二、外形规格 尺寸：标准86mm×86mm国标暗装面板，适配通用86预埋底盒； 端口：单口（可选双口/四口），兼容标准RJ45六类模块，模块90°直插安装 颜色：乳白色，圆角双层结构，隐藏固定螺丝孔 三、材质参数 主料：全新阻燃ABS原料，UL94-V0阻燃等级，抗冲击、耐老化、不易变黄变形 配套结构：自带弹簧自动回弹防尘门，防尘防氧化；附赠纸质标识条+标识盖板，方便点位标注 四、配套电气（配套六类RJ45模块参数） 模块带宽：250MHz（CAT6六类），支持千兆1000BASE-T、POE供电传输 金针：磷青铜镀金50μinch，RJ45插拔寿命≥1000次；IDC卡线端接≥200次，兼容23AWG（0.5mm）国标网线 线序：支持T568A、T568B两种标准打线方式 五、环境参数 使用温度：-10℃～+60℃，存储-40℃～+70℃ 适用：办公室、监控机房、楼宇弱电点位室内布线 | 21 | 个
8 | 综合管理平台软件 | 一、系统架构与环境 1.采用C/S架构+附带WEB预览，模块化集成设计，含客户端、流媒体服务、存储服务、电视墙服务多组件，支持Windows全系列、MacOS操作系统部署 2.支持局域网+公网P2P跨网管理，兼容HiDDNS、SADP、花生壳、Hik-Connect云接入，跨广域网统一管理多点位设备 3.集成多协议接入：GB/T28181、ONVIF、ISAPI、Ehome，可接入IPC、NVR、DVR、解码器、门禁主机、可视对讲、报警主机，兼容第三方主流品牌编码设备SDK对接 4.内置33种多国语言，支持中英文切换，满足多场景使用 二、平台硬件性能指标 5.设备接入上限：单软件最大接入256台编码设备、合计1024路视频通道；最大接入64台解码上墙设备 6.预览性能：客户端最大同时预览64路画面，支持1/4/9/16/32/64常规分割、48画面宽屏分割+自定义画面布局；支持主辅双屏预览、硬件加速解码预览 7.回放性能：单机最大同步回放16路录像，支持倍速回放、片段截取、断点续传下载备份 8.流媒体转发：配套流媒体服务分担前端码流，降低前端设备带宽负载；配套存储服务可集中管理磁盘、统一录像存储计划 三、视频监控核心功能 1、实时预览 •云台PTZ远程控制、3D鼠标定位、一键聚焦、镜头变焦，预览即时抓拍、手动临时录像、通道语音对讲/全区广播 •画面分组轮巡、预案切换，支持画面弹窗报警联动 2、录像管理 •支持定时录像、移动侦测录像、IO开关量报警录像、动测+报警复合录像四种录像策略，统一批量配置全通道录像参数 •按通道、起止时间、报警事件精准检索录像，支持批量下载、U盘/硬盘离线备份、录像标签备注 3、电视墙解码上墙 统一管理解码器，支持上墙窗口拖拽、预案保存调用、分组轮巡上墙、信号一键切换 4、电子地图模块 支持导入JPG/BMP格式厂区/园区地图，点位拖拽标注至地图；报警时地图点位高亮弹窗，一键跳转视频画面、定位故障点位 四、报警&门禁&对讲一体化管理 9.报警管理：接入总线/无线报警主机，布撤防远程控制，红外、紧急按钮、门磁等报警信号上传平台；报警联动弹窗、录像、画面上墙、声光提醒，全量报警日志留存查询 10.门禁考勤：对接海康门禁控制器，门禁权限分组配置、人员信息建档、门禁记录实时上传、考勤数据自动生成导出Excel报表 11.可视对讲：室内机、门口机接入平台，远程接听对讲、开门抓拍、访客录像存档 五、权限与日志管理 12.分级用户权限：管理员、操作员、浏览员分级分权，精细化分配预览、回放、设备配置、上墙、门禁管理权限 13.全量日志：设备上下线日志、用户操作日志、报警事件日志、门禁刷卡日志，日志本地持久化存储、支持按时间/关键词筛选导出 六、配套扩展功能 14.设备批量配置：批量IPC/NVR参数下发、批量NTP校时、批量设备密码重置、批量固件升级 15.WEB预览：配套简易网页端，免安装客户端，浏览器远程查看实时视频与回放 16.智能适配：兼容H.264/H.265/Smart265智能编码格式，适配400万/800万超高清摄像机码流管理 | 1 | 套
9 | 数据双绞线 | 一、执行标准 国标：YD/T1019-2013、GB/T50311、GB/T18015.5；国际：ANSI/TIA568-C.2、ISO/IEC11801，可通过福禄克链路测试 二、结构规格 导体：高纯无氧铜（铜含量≥99.95%），实心单芯0.50mm±0.01mm（24AWG），4对8芯双绞线 绝缘：HDPE高密度聚乙烯，绝缘外径0.90±0.05mm，线色：白蓝/蓝、白橙/橙、白绿/绿、白棕/棕 辅材：内置聚酯撕裂绳，方便开皮施工 外护套：阻燃PVC，护套外径5.1±0.2mm，护套壁厚≥0.5mm；可选LSZH低烟无卤护套 整箱长度：305m/箱，公差±1.5m（国标足米） 三、电气核心参数 直流电阻：单芯≤9.5Ω/100m；线对间电阻不平衡≤2.5% 绝缘电阻：≥5000MΩ·km；导体间耐压DC1000V/1min不击穿 特性阻抗：100Ω±15Ω（100MHz） 工作电容：≤5.6nF/100m 四、传输性能 带宽：额定100MHz，支持10/100/1000Mbps千兆以太网，标准传输距离≤100m 近端串扰NEXT、衰减、回波损耗：满足CAT5e国标，千兆稳定传输，支持POE（IEEE802.3af）摄像头供电 五、环境参数 长期工作温度：-20℃～+75℃；敷设温度≥0℃；最小弯曲半径≥线缆外径4倍 六、产品标识 外皮连续印字：CAT5E、HSYV-5e、4×2×0.5、米标、执行标准 | 3 | 箱
10 | 配线光缆 | 一、执行标准 国标：GB/T7424、YD/T901-2018；光纤符合ITU-T G.652D（9/125μm单模OS2）、IEC60793电信级标准 二、产品结构 纤芯：4芯单模G.652D，裸光纤9μm芯/125μm包层，一次涂覆250μm；松套管PBT材质，管内满充防水阻水纤膏（全截面阻水） 铠装层：双面涂塑皱纹钢带纵包铠甲（PSP钢带铠装），防潮防鼠、抗压防碾压；光缆左右2根平行磷化加强钢丝抗拉承重 外护套：黑色HDPE高密度聚乙烯，耐紫外线抗老化；光缆外径10.3±0.3mm，重量≈103kg/km 包装：木盘包装，2000m/盘，米标连续印刷：GYXTW-4B1、规格、米数、厂家标识 三、光纤光学参数（20℃） 1310nm衰减：≤0.36dB/km 1550nm衰减：≤0.22dB/km 1310nm零色散；1550nm色散≤17ps/(nm·km) 四、机械性能 抗拉拉力：长期≥600N，短期≥1500N（架空/地埋敷设）[__LINK_ICON] 侧压抗压：长期300N/100mm，短期≥1000N/100mm（钢带铠甲承压） 弯曲半径：静态≥10倍光缆外径；动态≥20倍光缆外径[__LINK_ICON] 五、环境参数 工作温度：-40℃～+70℃，敷设温度≥-15℃ 适用：管道预埋、架空敷设、浅直埋（钢带铠甲防碎石碾压） 设计使用寿命≥25年 六、补充（如需重铠直埋款GYTA53-4B1） 双层铠装（铝带+钢带双铠甲），外径12.5mm，短期拉力3000N、侧压5000N/100mm，深度直埋使用 | 200 | 米
11 | 电力电缆 | 一、执行标准 GB/T5023.5-2008、IEC60227-5，3C认证产品 额定电压：300/500V（弱电监控、设备控制专用） 二、导体结构（国标0.75） 导体：无氧高纯铜，5类软导体，24根Φ0.20mm铜丝绞合，标称截面积0.75mm² 20℃直流导体电阻：≤26.0Ω/km（国标红线） 绝缘：PVC聚氯乙烯，绝缘厚度≥0.6mm，分色：红/黑/黄绿（地线） 外护套：黑色环保PVC，护套厚度≥0.8mm，耐磨耐老化 常用规格外径 RVV2×0.75：外径4.9～6.3mm RVV3×0.75：外径6.0～7.6mm 三、电气性能 耐压：工频2000V/5min不击穿 70℃绝缘电阻≥0.01MΩ·km 适用：AC220V以内监控电源、报警控制线、设备配线 四、环境与机械参数 长期工作温度：≤70℃，短路短时160℃；敷设温度≥0℃ 使用环境：-15℃～+70℃，室内敷设，防潮防油污 最小弯曲半径：≥6倍线缆外径，软线易穿管布线 阻燃：普通PVC，可选ZR-C级阻燃（GB/T18380） 五、包装 国标足米：100m/卷，外皮连续印刷型号RVV0.75、电压、米标、厂家信息 | 1 | 圈
12 | 室外弱电防雨设备箱 | 室外弱电防雨设备箱 400×300×200mm 技术参数： 箱体1.2mm冷轧钢板，户外静电喷塑，防护等级IP55；带防雨檐、硅胶密封胶条、防盗门锁 标配DIN安装导轨、接地铜排、防水格兰头，可内置电源、交换机、防雷器 支持壁挂、抱杆安装，配套抱箍配件；工作温度-35℃～+65℃，室外全天候使用 | 4 | 个
13 | 室内标准网络机柜 | 符合19英寸EIA/GB/T3047.2国标；柜体SPCC冷轧钢，承重立柱≥2.0mm、侧板/门框≥1.2mm，黑色静电防锈喷塑；前门5mm钢化玻璃带防盗锁，后门高密度网孔门（通风率≥70%），可拆卸双侧门；标配固定设备托板1块、接地铜排、顶部散热风机位、理线孔、承重地脚+万向脚轮；防护等级IP20，静态承重≥700KG，室内落地安装，用于交换机、光猫、配线架、PDU电源集成安装 | 1 | 个
14 | 监控级机械硬盘 | 规格尺寸：3.5英寸SATA台式盘，物理尺寸147mm×101.6mm×26.1mm，标称容量8TB，CMR垂直磁记录（非叠瓦SMR） 硬件参数：SATA3.0接口、传输速率6Gb/s，转速5400RPM，缓存256MB，最大连续读取≥215MB/s，512e高级扇区格式、4K对齐优化 可靠性指标：MTBF≥100万小时，年额定工作负载180TB，启停加载循环≥60万次，平均功耗5.3W，工作温度0℃~65℃，适用海拔-305m~3050m，机房/弱电间全天候环境适用 质保与供货：原厂盒装正品，全国联保3年有限质保，原厂可查序列号 | 1 | 块
15 | 光纤终端盒 | 4口壁挂式光纤终端盒 壳体冷轧钢板，厚度≥1.0mm，静电喷塑，IP54防护；壁挂安装，自带固定支架、接地端子 内置熔接盘、光纤绕线柱，可容纳光缆熔接+固定，适配SC/FC/ST法兰 进出线带橡胶防水护圈，适用于室内外弱电箱、机房光缆成端接续 | 4 | 个
16 | 系统调试费 | 1、前端设备安装调试 清单名称：前端摄像机及配套设备安装调试 工作内容：设备固定、箱体安装、电源线网线敷设端接、设备通电调试、图像调试、POE配置、点位标注、故障整改 2、机房设备安装调试 清单名称：机房机柜及机房设备上架安装调试 工作内容：机柜就位、交换机/NVR/硬盘上架安装、线缆理线端接、IP规划配置、平台添加设备、录像策略配置、整机系统联调、试运行、配合验收 3、光缆熔接与光路调试 工作内容：光缆成端、终端盒安装、光纤熔接、法兰跳线制作、光路通断测试、链路连通调试 | 1 | 次
17 | 安防系统配套辅材（含全部辅材） | 前端点位辅材：摄像机安装配套辅材 机房布线辅材：机房机柜布线配套辅材 含膨胀螺丝、自攻螺丝、扎带、绝缘胶带、防水胶布、线卡、尼龙扎头、金属抱箍、防水密封圈、空开、小规格软管、标识标签、理线卡扣、接地端子等全套零星辅材；含安装耗材损耗，用于摄像机、箱体、机柜、线路配套安装 | 1 | 批