## Sheet1
调研答复函
四川济通工程试验检测有限公司：
我方已仔细研究 邀请报价文件的全部内容，根据该邀请报价文件的规定，具体报价见下表：
一、 设备部分
序号 | 名称 |  | 单位 | 单项报价 （不含税） | 备注
1 | 坚固性试验仪 |  | 台 |  | 1台
2 | 冻融试验机 |  | 台 |  | 2台
3 | 防冻剂检测专用冰柜 |  | 台 |  | 2台
4 | 全自动混凝土硫酸盐干湿循环试验箱 |  | 台 |  | 1台
二、设备参数
序号 | 项目 | 技术参数 | 单位 | 单价报价 （不含税） | 备注
1 | 坚固性试验仪 | 一、要求总则： 设备需满足《公路工程集料试验规程》JTG 3432-2024、《建设用砂》GB/T 14684-2022、《建设用卵石、碎石》GB∕T 14685-2022、《水运工程混凝土试验检测技术规范》JTS/T 236-2019、《普通混凝土用砂、石质量及检验方法标准》JGJ 52-2006中集料坚固性的测定试验要求。 二、技术参数要求： 1、盐溶液箱体容积：230L； 2、盐溶液控温范围：(15～30)℃ 3、烘干温度范围：常温～150℃ 4、控温精度：±0.5℃ 5、适用网篮（尺寸单位为mm）： 5.1 φ250×250，数量2； 5.2 φ100×150，数量10； 5.3 Φ70×70，数量16； 6、箱体外壳材质：铁板静电喷涂； 7、箱体内胆材质：304不锈钢； 8、盐溶液温控箱内配有搅拌装置； 9、加热功率：3kW； 10、制冷功率：1kW； 11、外形尺寸：约1650mm×1050mm×2000mm； 12、电源：220V 50Hz； 13、配有加热装置及其制冷装置，无论是低温环境还是高温环境均可控制溶液温度，且配有搅拌装置，确保溶液温度均匀； 14、带烘干装置，可以实现全试验过程自动控制； 15、配有自动升降装置，试验过程中实现自动升降； 16、触摸屏控制，设置好浸泡温度、烘干温度及其升降次数即可自动运行； 17、实时记录温度并支持导出； 三、其他要求(以下提供厂家盖鲜章扫描件，原件备查)：随机工具、资料(网篮、合格证、使用说明、U盘等配件)一套，产品厂家须取得ISO9001:2015质量管理体系认证、ISO14001:2015环境管理体系认证、ISO45001:2018职业健康安全管理体系认证。 | 台
2 | 冻融试验机 | 一、要求总则： 设备需满足《公路工程水泥及水泥混凝土试验规程》JTG 3430-2020、《混凝土长期性能和耐久性能试验方法标准》GB/T 50082-2024中水泥混凝土抗冻试验（快速法）的测定试验要求。 二、技术参数要求： 1、最大试件容量:9组+1个中心试件(共28个试件) 2、中心试件上限温度(融化温度):5℃(2-15℃可调)。 3、中心试件下限温度(制冷温度):-18℃(-5℃～25℃可调)。 4、温度均匀性:各点之间<2℃ 5、测量精度:±0.5℃ 6、显示分辨率:0.06℃ 7、人机交互部分采用7寸彩色液晶显示屏，触摸式智能控制，功能齐全，操作简便。 8、外机底板采用304不锈钢材质，保证机器长年在室外或者因冷凝水长时间的浸泡造成腐锈。 9、为确保高稳定性和高耐久性，使整机性能更强稳定，压缩机品质应不低于泰康原装压缩机。 三、其他要求(以下提供厂家盖鲜章扫描件，原件备查)： 产品厂家须取得ISO9001:2015质量管理体系认证、ISO14001:2015环境管理体系认证、ISO45001:2018职业健康安全管理体系认证。 | 台
3 | 防冻剂检测专用冰柜 | 一、要求总则： 《混凝土外加剂》GB/T 8076-2025中防冻剂的测定试验要求。 二、技术参数要求： 1、温度范围:最低温度可达零下十五度以上，温度可分别调节至零下5度、零下10度、零下15度； 2、总容积:375L； 3、内胆材质:合金内胆； 4、外型尺寸:长1250mm、宽705mm、高883mm。 | 台
4 | 全自动混凝土硫酸盐干湿循环试验箱 | 一、要求总则： 设备需满足《公路工程水泥及水泥混凝土试验规程》JTG 3430-2020中水泥混凝土抗硫酸盐侵蚀试验方法的测定试验要求。 二、技术参数要求： 1、额定电压:220V 2、整机功率:5kW 3、加热功率:4.5kW 4、制冷功率:130W 5、水泵功率:250W 6、箱内温度范围:(80±2)℃ 7、浸泡时间:15+0.5h(可设置) 8、溶液排空时间:0.5h±0.05h(可设置) 9、风干时间:0.5h+0.05h(可设置) 10、烘干时间:6h±0.1h(可设置) 11、冷却时间:2h±0.1h(可设置) 12、总循环时间:24±2h小时(可设置) 13、浸泡溶液:5%的硫酸钠Na2SO4 14、混凝土试块尺寸:①(100×100×400)mm；②(100×100×100)mm 15、最大试件容量:①可放18块(6组)；②可放54块(18组) 16、为确保设备长期试验，设备须采用防腐蚀性不锈钢外接水箱 17、为确保高稳定性和高耐久性，设备须采用特殊加工后的循环水泵以防止弱硫酸的侵蚀 三、其他要求(以下提供厂家盖鲜章扫描件，原件备查)： 产品厂家须取得ISO9001:2015质量管理体系认证、ISO14001:2015环境管理体系认证ISO45001:2018职业健康安全管理体系认证 | 台
三、 安装及运输
序号 | 项目 | 单位 | 单价报价（不含税） |  | 备注
1 | 物流费 | 台
2 | 安装费 | 台 |  |  | 含安装所需耗材费用
四、 报价要求 以上报价细项为参考，请按分项不含税单价报价。报价须包含人工、调试、保修期服务费用。报价有效期为60天。
后附资格要求资料并加盖公章。
供应商名称： （盖公章）
联系电话：
日期： 年 月 日